## BOM_PCB_ESP32小电视_2022-01-15
ID | Name | Designator | Footprint | Quantity | Manufacturer Part | Manufacturer | Supplier | Supplier Part | Price | Pins
1 | ESP32-WROOM-32 | U1 | WIFIM-SMD_39P-L25.5-W18.0-P1.27 | 1 | ESP32-WROOM-32 | Espressif Systems | LCSC | C503587 | 16.76 | 39
2 | 10uF | C1,C2,C8 | C0603 | 3 | [5 empty] | 2
3 | 0.1uF | C3,C5,C6,C9,C10,C11 | C0603 | 6 | [5 empty] | 2
4 | 2.2uH | L1 | IND-SMD_L2.5-W2.0 | 1 | CKCS252012-2.2uH/N | CENKER | LCSC | C354553 | 0.3224 | 2
5 | LED-0603_R | LED1 | LED0603_RED | 1 | 19-217/R6C-AL1M2VY/3T | EVERLIGHT(台湾亿光) | LCSC | C72044 | 0.1033 | 2
6 | 2N7002DWH6327XTSA1 | Q1 | SC-70-6_L2.2-W1.3-P0.65-LS2.1-BL | 1 | 2N7002DWH6327XTSA1 | Infineon | LCSC | C151535 | 0.8009 | 6
7 | S8050 | Q2 | SOT-23-3_L2.9-W1.3-P1.90-LS2.4-BR | 1 | S8050 | JSMSEMI | LCSC | C916390 | 0.0879 | 3
8 | 5.1k | R1,R2,R14,R15 | R0603 | 4 | [5 empty] | 2
9 | 453k 1% | R3 | R0603 | 1 | [5 empty] | 2
10 | 100k 1% | R4 | R0603 | 1 | [5 empty] | 2
11 | 220R | R5,R6,R7,R13 | R0603 | 4 | [5 empty] | 2
12 | 10k | R8,R10,R11,R16 | R0603 | 4 | [5 empty] | 2
13 | 1R | R12 | R0603 | 1 | [5 empty] | 2
14 | GL5528 | R9 | RES-TH_L5.1-W4.3-P3.40-D0.5 | 1 | GL5528 | Senba | LCSC | C125627 | 0.2492 | 2
15 | Button-6x6x8-Right-Angle | SW1 | SW-TH_BBJ-C71833 | 1 | 6*6*8Plastic head,260G, 0.25mm,Side bracket | BBJ | LCSC | C71833 | 0.1405 | 4
16 | CH340K | U2 | ESOP-10_L4.9-W3.9-P1.00-LS6.2-BL-EP | 1 | CH340K | WCH(Jiangsu Qin Heng) | LCSC | C968586 | 4.31 | 11
17 | FP6381AS5CTR | U3 | SOT-23-5_L3.0-W1.7-P0.95-LS2.8-BR | 1 | FP6381AS5CTR | Fitipower Integrated Tech | LCSC | C148091 | 0.4948 | 5
18 | ST7789_TFT_1.54 | U4 | ST7789_TFT_1.54 | 1 | [5 empty] | 12
19 | TYPEC-304-BCP16 | USB1 | USB-C-SMD_TYPEC-304-BCP16 | 1 | TYPEC-304-BCP16 | XUNPU | LCSC | C720629 | 0.6598 | 16